## Sheet1
GSR #FunTimesWithTheTA (2017) | [10 empty] | Total | 2.7 | Price Break | 0.7548 | 0.5561 | 0.52302 | 0.4864 | 0.45524 | Cost w/ Price Break | 1.1674 | 0.649 | 0.54976 | 0.43042 | 0.33958 | Bulk Cost | 29.185 | 64.9 | 137.44 | 215.21 | 339.58
BOM # | Comment | Designator | Description | Mounting Type | Package | Manufacturer | Manufacturer Part Number | Supplier | Supplier Part Number | Price per unit | Quantity | Price Total |  | 25 | 100 | 250 | 500 | 1000 |  | 25 | 100 | 250 | 500 | 1000 |  | 25 | 100 | 250 | 500 | 1000
9 | Green LED | D1,D2,PWR | Green 571 nm, 2 V | SMD | 0603 | Lite-On Inc | LTST-C190KGKT | Digi-Key | 160-1435-1-ND | 0.27 | 3 | 0.81 |  | 0.1448 | 0.1034 | 0.07032 | 0.06204 | 0.0486 |  | 0.4344 | 0.3102 | 0.21096 | 0.18612 | 0.1458 |  | 10.86 | 31.02 | 52.74 | 93.06 | 145.8
10 | 2.2uF capacitor | C1,C2,C4,C5,C8 | 16V, X5R | SMD | 0603 | Murata Electronics North America | GRM188R61C225KE15D | Digi-Key | 490-3296-1-ND | 0.13 | 5 | 0.65 |  | 0.094 | 0.044 | 0.044 | 0.03086 | 0.02555 |  | 0.47 | 0.22 | 0.22 | 0.1543 | 0.12775 |  | 11.75 | 22 | 55 | 77.15 | 127.75
11 | 4.7uF capacitor | C6,C7 | 4.7µF ±10% 10V Ceramic Capacitor X5R 0603 (1608 Metric) | SMD | 0603 | Samsung Electro-Mechanics America, Inc. | CL10A475KP8NNNC | Digi-Key | 1276-1044-1-ND | 0.14 | 2 | 0.28 |  | 0.097 | 0.0456 | 0.0456 | 0.032 | 0.0265 |  | 0.194 | 0.0912 | 0.0912 | 0.064 | 0.053 |  | 4.85 | 9.12 | 22.8 | 32 | 53
12 | 100pF | C3 | 100pF ±5% 50V Ceramic Capacitor C0G, NP0 0402 (1005 Metric) | SMD | 0402 | Samsung Electro-Mechanics America, Inc. | CL05C101JB5NNNC | Digi-Key | 1276-1025-1-ND | 0.1 | 1 | 0.1 |  | 0.013 | 0.0056 | 0.0056 | 0.004 | 0.00315 |  | 0.013 | 0.0056 | 0.0056 | 0.004 | 0.00315 |  | 0.325 | 0.56 | 1.4 | 2 | 3.15
13 | 1.02k resistor | R1,R2,R3 | RES SMD 1.02K OHM 1% 1/16W 0402 | SMD | 0402 | Yageo | RC0402FR-071K02L | Digi-Key | YAG3029CT-ND | 0.1 | 3 | 0.3 |  | 0.014 | 0.0055 | 0.0055 | 0.0055 | 0.00247 |  | 0.042 | 0.0165 | 0.0165 | 0.0165 | 0.00741 |  | 1.05 | 1.65 | 4.125 | 8.25 | 7.41
14 | 10.2k resistor | R3 | 10.2k Ohm ±1% 0.063W, 1/16W Chip Resistor 0402 (1005 Metric) Moisture Resistant Thick Film | SMD | 0402 | Yageo | RC0402FR-0710K2L | Digi-Key | YAG2950CT-ND | 0.1 | 1 | 0.1 |  | 0.014 | 0.0055 | 0.0055 | 0.0055 | 0.00247 |  | 0.014 | 0.0055 | 0.0055 | 0.0055 | 0.00247 |  | 0.35 | 0.55 | 1.375 | 2.75 | 2.47
| MCP6004 |  | General Purpose Amplifier 4 Circuit Rail-to-Rail 14-PDIP | THT | 14-PDIP | Microchip Technology | MCP6004-I/P | Digi-Key | MCP6004-I/P-ND | 0.46 | 1 | 0.46 |  | 0.378 | 0.3465 | 0.3465 | 0.3465 | 0.3465
10k resistor
1.47M resistor
470nF capacitor
10k resistor
1M resistor
47nF capacitor
10uF capacitor
330Ohm resistor
| BPV10 |  | Photodiode 940nm 40° Radial; HIGH SPEED 5MM | THT | Radial | Vishay Semiconductor Opto Division | BPV10 | Digi-Key | 751-1001-ND | 1.11 | 1 |  |  | 0.7164 | 0.6175 | 0.5434 | 0.4693 | 0.3705
820nF capacitor
| 1N4148 diode |  | Diode Standard 75V 300mA (DC) Through Hole DO-35 | THT | DO-35 | SMC Diode Solutions | 1N4148TA | Digi-Key | 1655-1358-1-ND | 0.1 |  |  |  | 0.0616 | 0.0444 | 0.02616 | 0.02172 | 0.01481
| Copper Tape |  | TAPE COPPER FOIL 25.4X914.4MM |  |  | 3M | 1126 X 1" | Digi-Key | 3M1126C-1YD-ND | 3.04 |  |  |  | 2.4488 | 2.2272 | 2.0161 | 1.805 | 1.52